## Hoja 1
SEJ010 | Ud | Escalera de tijera.
Escalera retráctil extensible de tijera para techo de acero lacado, con apertura y cierre manuales, para salvar una altura entre plantas de 250 a 275 cm y para un hueco de 70x50 cm.
Código |  | Unidad | Descripción | Cantidad | Precio unitario | Precio parcial
1 |  |  | Materiales
mt44etm010jag |  | Ud | Escalera retráctil extensible de tijera para techo de acero lacado, con apertura y cierre manuales, para salvar una altura entre plantas de 250 a 275 cm y para un hueco de 70x50 cm, tapa de acero lacado en blanco de 16 mm de espesor y cajón de plancha lacada en blanco de 12,5 cm de altura para empotrar en soporte. | 1 | 1082.56 | 1082.56
mt15sja100 |  | Ud | Cartucho de fragua de silicona neutra. | 1 | 14.76 | 14.76
mt08aaa010a |  | m³ | Agua. | 0.022 | 4.68 | 0.1
mt01arg005a |  | t | Arena de cantera, para mortero preparado en obra. | 0.176 | 62.49 | 11
mt08cem000b |  | kg | Cemento gris en sacos. | 27 | 0.47 | 12.69
|  |  |  | Subtotal materiales: |  | 1121.11
2 |  |  | Equipos
mq06hor010 |  | h | Mezcladora de concreto eléctrica con una capacidad de amasado de 160 l. | 0.088 | 10.45 | 0.92
|  |  |  | Subtotal equipos: |  | 0.92
3 |  |  | Mano de obra
mo011 |  | h | Operario de montaje. | 6.833 | 32.35 | 221.05
mo080 |  | h | Oficial de montaje. | 8.013 | 21.86 | 175.16
|  |  |  | Subtotal mano de obra: |  | 396.21
4 |  |  | Herramientas
|  | % | Herramientas | 2 | 1518.24 | 30.36
Coste de mantenimiento decenal: S/. 542,01 en los primeros 10 años. |  |  |  | Costos directos (1+2+3+4): |  | 1548.6