## Hoja 1
SGA010 | Ud |  | Válvula de escuadra.
Válvula de escuadra, PN=16 bar, de 1/2"x3/8", con cuerpo de latón cromado, mando de ABS cromado, sistema de cierre de 1/4 de vuelta y embellecedor de acero cromado, temperatura de servicio hasta 90°C.
Código |  | Unidad |  | Descripción | Cantidad | Precio unitario | Precio parcial
1 |  |  |  | Materiales
mt37sth016a |  | Ud |  | Válvula de escuadra, PN=16 bar, de 1/2"x3/8", con cuerpo de latón cromado, mando de ABS cromado, sistema de cierre de 1/4 de vuelta y embellecedor de acero cromado, temperatura de servicio hasta 90°C. | 1 | 16.89 | 16.89
mt37www010 |  | Ud |  | Material auxiliar para instalaciones sanitarias. | 1 | 5.18 | 5.18
[5 empty] | Subtotal materiales: |  | 22.07
2 |  |  |  | Mano de obra
mo008 |  | h |  | Operario plomero. | 0.14 | 32.35 | 4.53
mo107 |  | h |  | Oficial plomero. | 0.14 | 21.82 | 3.05
[5 empty] | Subtotal mano de obra: |  | 7.58
3 |  |  |  | Herramientas
|  | % |  | Herramientas | 2 | 29.65 | 0.59
Coste de mantenimiento decenal: S/. 5,14 en los primeros 10 años. |  |  |  |  | Costos directos (1+2+3): |  | 30.24