## Hoja 1
SGL030 | Ud |  | Grifería electrónica para lavatorio, "PRESTO IBÉRICA".
Grifería electrónica Tecnología Sensia "PRESTO IBÉRICA" formada por grifo electrónico con accionamiento de la descarga por infrarrojos, para lavatorio, serie Sensia, modelo XT Elec LM Alto 78121 "PRESTO IBÉRICA", con led indicador de la temperatura seleccionada, caudal de 6 l/min, fijación rápida, alimentación por transformador 230/12 V. Incluso elementos de conexión, enlaces de alimentación flexibles de 1/2" de diámetro y 350 mm de longitud, dos válvulas antirretorno, transformador 230/12 V y electroválvula.
Código |  | Unidad |  | Descripción | Cantidad | Precio unitario | Precio parcial
1 |  |  |  | Materiales
mt31gsp021l |  | Ud |  | Grifo electrónico con accionamiento de la descarga por infrarrojos, para lavatorio, serie Sensia, modelo XT Elec LM Alto 78121 "PRESTO IBÉRICA", con led indicador de la temperatura seleccionada, caudal de 6 l/min, fijación rápida, alimentación por transformador 230/12 V; incluso elementos de conexión, enlaces de alimentación flexibles de 1/2" de diámetro y 350 mm de longitud, dos válvulas antirretorno, transformador 230/12 V y electroválvula. | 1 | 1691.06 | 1691.06
mt37www010 |  | Ud |  | Material auxiliar para instalaciones sanitarias. | 1 | 5.16 | 5.16
[5 empty] | Subtotal materiales: |  | 1696.22
2 |  |  |  | Mano de obra
mo008 |  | h |  | Operario plomero. | 0.698 | 32.15 | 22.44
[5 empty] | Subtotal mano de obra: |  | 22.44
3 |  |  |  | Herramientas
|  | % |  | Herramientas | 2 | 1718.66 | 34.37
Coste de mantenimiento decenal: S/. 1.217,13 en los primeros 10 años. |  |  |  |  | Costos directos (1+2+3): |  | 1753.03