## Hoja 1
SGU010 | Ud | Grifería temporizada para urinario.
Grifería temporizada, instalación empotrada formada por grifo de paso recto mural para urinario, con tiempo de flujo de 6 segundos, caudal de 9 l/min, con embellecedor embutido, para colocación empotrada. Incluso elementos de conexión.
Código |  | Unidad | Descripción | Cantidad | Precio unitario | Precio parcial
1 |  |  | Materiales
mt31gmp310bka |  | Ud | Grifo de paso recto mural para urinario, con tiempo de flujo de 6 segundos, caudal de 9 l/min, con embellecedor embutido, para colocación empotrada; incluso elementos de conexión. | 1 | 273.8 | 273.8
mt37www010 |  | Ud | Material auxiliar para instalaciones sanitarias. | 1 | 5.16 | 5.16
|  |  |  | Subtotal materiales: |  | 278.96
2 |  |  | Mano de obra
mo008 |  | h | Operario plomero. | 0.279 | 32.15 | 8.97
|  |  |  | Subtotal mano de obra: |  | 8.97
3 |  |  | Herramientas
|  | % | Herramientas | 2 | 287.93 | 5.76
Coste de mantenimiento decenal: S/. 201,56 en los primeros 10 años. |  |  |  | Costos directos (1+2+3): |  | 293.69