## Hoja 1
SME020 | Ud |  | Dispensador de papel toalla.
Toallero de papel continuo, con carcasa de ABS de color blanco, de 251x300x195 mm, para un rollo de papel de 240 m y 155 mm de diámetro.
Código |  | Unidad |  | Descripción | Cantidad | Precio unitario | Precio parcial
1 |  |  |  | Materiales
mt31abn050a |  | Ud |  | Toallero de papel continuo, con carcasa de ABS de color blanco, de 251x300x195 mm, para un rollo de papel de 240 m y 155 mm de diámetro. | 1 | 300.64 | 300.64
[5 empty] | Subtotal materiales: |  | 300.64
2 |  |  |  | Mano de obra
mo107 |  | h |  | Oficial plomero. | 0.21 | 21.82 | 4.58
[5 empty] | Subtotal mano de obra: |  | 4.58
3 |  |  |  | Herramientas
|  | % |  | Herramientas | 2 | 305.22 | 6.1
Coste de mantenimiento decenal: S/. 653,77 en los primeros 10 años. |  |  |  |  | Costos directos (1+2+3): |  | 311.32