## Hoja 1
SMJ010 | Ud | Lavaojos de emergencia.
Lavaojos de emergencia, con pedestal, con estructura de tubo de acero galvanizado pintado con epoxi y recogedor de acero inoxidable, con válvula de paso de doble accionamiento, por palanca lateral y por pedal con cadena.
Código |  | Unidad | Descripción | Cantidad | Precio unitario | Precio parcial
1 |  |  | Materiales
mt30eme030b |  | Ud | Lavaojos de emergencia, con pedestal, con estructura de tubo de acero galvanizado pintado con epoxi y recogedor de acero inoxidable, con válvula de paso de doble accionamiento, por palanca lateral y por pedal con cadena, capuchones guardapolvo, conexiones de latón de 1/2" de diámetro para el suministro y 1 1/4" de diámetro para la evacuación, presión mínima de suministro 2 bar, presión máxima 5 bar, caudal de agua 14 litros/minuto. | 1 | 3878.04 | 3878.04
mt36www005b |  | Ud | Acoplamiento a pared acodado con plafón, de PVC, serie B, color blanco, para evacuación de aguas residuales (a baja y alta temperatura) en el interior de los edificios, enlace mixto de 1 1/4"x40 mm de diámetro, con válvula de desagüe. | 1 | 40.36 | 40.36
mt37sve010b |  | Ud | Válvula de esfera de latón niquelado para roscar de 1/2". | 1 | 18.23 | 18.23
mt30www010 |  | Ud | Material auxiliar para instalación de aparato sanitario. | 1 | 8.64 | 8.64
|  |  |  | Subtotal materiales: |  | 3945.27
2 |  |  | Mano de obra
mo107 |  | h | Oficial plomero. | 0.14 | 21.68 | 3.04
|  |  |  | Subtotal mano de obra: |  | 3.04
3 |  |  | Herramientas
|  | % | Herramientas | 2 | 3948.31 | 78.97
Coste de mantenimiento decenal: S/. 2.792,52 en los primeros 10 años. |  |  |  | Costos directos (1+2+3): |  | 4027.28