## Hoja 1
SMJ020 | Ud |  | Ducha de emergencia.
Ducha de emergencia, con estructura de tubo de acero galvanizado pintado con epoxi y rociador de acero inoxidable, accionada mediante tirante rígido con empuñadura triangular.
Código |  | Unidad |  | Descripción | Cantidad | Precio unitario | Precio parcial
1 |  |  |  | Materiales
mt30eme070b |  | Ud |  | Ducha de emergencia, con estructura de tubo de acero galvanizado pintado con epoxi y rociador de acero inoxidable, accionada mediante tirante rígido con empuñadura triangular, conexión para la entrada de agua de 1 1/4", caudal de agua 120 litros/minuto. | 1 | 4323.8 | 4323.8
mt37sve010e |  | Ud |  | Válvula de esfera de latón niquelado para roscar de 1 1/4". | 1 | 61.84 | 61.84
mt30www010 |  | Ud |  | Material auxiliar para instalación de aparato sanitario. | 1 | 8.64 | 8.64
[5 empty] | Subtotal materiales: |  | 4394.28
2 |  |  |  | Mano de obra
mo107 |  | h |  | Oficial plomero. | 0.14 | 21.68 | 3.04
[5 empty] | Subtotal mano de obra: |  | 3.04
3 |  |  |  | Herramientas
|  | % |  | Herramientas | 2 | 4397.32 | 87.95
Coste de mantenimiento decenal: S/. 3.071,96 en los primeros 10 años. |  |  |  |  | Costos directos (1+2+3): |  | 4485.27