## Hoja 1
SMK010 | Ud |  | Fuente de agua.
Fuente de agua, mural, de 115x300x300 mm, con carcasa de acero inoxidable AISI 304, grifo surtidor con regulación de la altura de chorro, válvula de desagüe y parapeto trasero para fijación mural.
Código |  | Unidad |  | Descripción | Cantidad | Precio unitario | Precio parcial
1 |  |  |  | Materiales
mt30fue010a |  | Ud |  | Fuente de agua, mural, de 115x300x300 mm, con carcasa de acero inoxidable AISI 304, grifo surtidor con regulación de la altura de chorro, válvula de desagüe y parapeto trasero para fijación mural. | 1 | 3583.15 | 3583.15
mt37sve010a |  | Ud |  | Válvula de esfera de latón niquelado para roscar de 3/8". | 1 | 15.37 | 15.37
[5 empty] | Subtotal materiales: |  | 3598.52
2 |  |  |  | Mano de obra
mo107 |  | h |  | Oficial plomero. | 0.279 | 21.68 | 6.05
[5 empty] | Subtotal mano de obra: |  | 6.05
3 |  |  |  | Herramientas
|  | % |  | Herramientas | 2 | 3604.57 | 72.09
Coste de mantenimiento decenal: S/. 2.563,74 en los primeros 10 años. |  |  |  |  | Costos directos (1+2+3): |  | 3676.66