## Hoja 1
SMM010 | Ud |  | Mampara para bañera.
Mampara frontal para bañera, de 1000 a 1100 mm de anchura y 1600 mm de altura, formada por una puerta corrediza y un panel fijo, de vidrio transparente con perfiles de aluminio acabado blanco y una mampara lateral fija de 700 a 750 mm de anchura. Incluso fijaciones y sellado de juntas.
Código |  | Unidad |  | Descripción | Cantidad | Precio unitario | Precio parcial
1 |  |  |  | Materiales
mt31mas020a |  | Ud |  | Mampara frontal para bañera, de 1000 a 1100 mm de anchura y 1600 mm de altura, formada por una puerta corrediza y un panel fijo, de vidrio transparente con perfiles de aluminio acabado blanco, incluso elementos de fijación. | 1 | 3028.89 | 3028.89
mt31mas065aa |  | Ud |  | Mampara lateral fija para bañera, de 700 a 750 mm de anchura y 1600 mm de altura, de vidrio transparente con perfiles de aluminio acabado blanco, incluso elementos de fijación. | 1 | 2784.06 | 2784.06
[5 empty] | Subtotal materiales: |  | 5812.95
2 |  |  |  | Mano de obra
mo011 |  | h |  | Operario de montaje. | 3.318 | 32.35 | 107.34
mo080 |  | h |  | Oficial de montaje. | 3.318 | 21.86 | 72.53
[5 empty] | Subtotal mano de obra: |  | 179.87
3 |  |  |  | Herramientas
|  | % |  | Herramientas | 2 | 5992.82 | 119.86
Coste de mantenimiento decenal: S/. 3.495,23 en los primeros 10 años. |  |  |  |  | Costos directos (1+2+3): |  | 6112.68