## Hoja 1
SMS010 | Ud |  | Cabina sanitaria de tablero fenólico HPL.
Cabina sanitaria, de 900x1400 mm y 2000 mm de altura, de tablero fenólico HPL, de 13 mm de espesor, color a elegir; compuesta de: puerta de 600x2000 mm y 1 lateral de 2000 mm de altura; estructura soporte de aluminio anodizado y herrería de acero inoxidable AISI 316L.
Código |  | Unidad |  | Descripción | Cantidad | Precio unitario | Precio parcial
1 |  |  |  | Materiales
mt45cvg010g |  | Ud |  | Cabina sanitaria, de 900x1400 mm y 2000 mm de altura, de tablero fenólico HPL, de 13 mm de espesor, color a elegir, Euroclase B-s2, d0 de reacción al fuego; compuesta de: puerta de 600x2000 mm y 1 lateral de 2000 mm de altura; estructura soporte de aluminio anodizado, formada por perfil guía horizontal de sección circular de 25 mm de diámetro, rosetas, pinzas de sujeción de los tableros y perfiles en U de 20x15 mm para fijación a la pared y herrería de acero inoxidable AISI 316L, formados por bisagras con muelle, tirador con condena e indicador exterior de libre y ocupado, y pies regulables en altura hasta 150 mm. | 1 | 1911.64 | 1911.64
[5 empty] | Subtotal materiales: |  | 1911.64
2 |  |  |  | Mano de obra
mo011 |  | h |  | Operario de montaje. | 0.629 | 32.15 | 20.22
mo080 |  | h |  | Oficial de montaje. | 0.629 | 21.72 | 13.66
[5 empty] | Subtotal mano de obra: |  | 33.88
3 |  |  |  | Herramientas
|  | % |  | Herramientas | 2 | 1945.52 | 38.91
Coste de mantenimiento decenal: S/. 704,47 en los primeros 10 años. |  |  |  |  | Costos directos (1+2+3): |  | 1984.43