## Hoja 1
SPA010 | Ud |  | Asiento para minusválidos, rehabilitación y tercera edad.
Asiento para minusválidos, rehabilitación y tercera edad, colocado en pared, batiente, de acero inoxidable AISI 304 acabado mate, de dimensiones totales 425x430 mm. Incluso elementos de fijación.
Código |  | Unidad |  | Descripción | Cantidad | Precio unitario | Precio parcial
1 |  |  |  | Materiales
mt31abp140bc |  | Ud |  | Asiento para minusválidos, rehabilitación y tercera edad, colocado en pared, batiente, de acero inoxidable AISI 304 acabado mate, de dimensiones totales 425x430 mm, incluso fijaciones de acero inoxidable. | 1 | 1282.11 | 1282.11
[5 empty] | Subtotal materiales: |  | 1282.11
2 |  |  |  | Mano de obra
mo107 |  | h |  | Oficial plomero. | 0.419 | 21.68 | 9.08
[5 empty] | Subtotal mano de obra: |  | 9.08
3 |  |  |  | Herramientas
|  | % |  | Herramientas | 2 | 1291.19 | 25.82
Coste de mantenimiento decenal: S/. 1.698,94 en los primeros 10 años. |  |  |  |  | Costos directos (1+2+3): |  | 1317.01