## Hoja 1
SPD010 | Ud |  | Plato de ducha acrílico para minusválidos, rehabilitación y tercera edad.
Plato de ducha acrílico, cuadrado, color blanco, de 900x900x40 mm, con fondo antideslizante, lámina impermeabilizante premontada, sifón individual y rejilla de desagüe de acero inoxidable, empotrado en el pavimento y enrasado por su cara superior. Incluso silicona para sellado de juntas. El precio no incluye la grifería.
Código |  | Unidad |  | Descripción | Cantidad | Precio unitario | Precio parcial
1 |  |  |  | Materiales
mt30pap010a |  | Ud |  | Plato de ducha acrílico, cuadrado, para empotrar, color blanco, de 900x900x40 mm, con fondo antideslizante, lámina impermeabilizante premontada, sifón individual y rejilla de desagüe de acero inoxidable. | 1 | 1631.95 | 1631.95
mt30www005 |  | Ud |  | Cartucho de 300 ml de silicona ácida monocomponente, fungicida, para sellado de juntas en ambientes húmedos. | 0.036 | 38.1 | 1.37
[5 empty] | Subtotal materiales: |  | 1633.32
2 |  |  |  | Mano de obra
mo008 |  | h |  | Operario plomero. | 1.117 | 32.15 | 35.91
[5 empty] | Subtotal mano de obra: |  | 35.91
3 |  |  |  | Herramientas
|  | % |  | Herramientas | 2 | 1669.23 | 33.38
Coste de mantenimiento decenal: S/. 800,23 en los primeros 10 años. |  |  |  |  | Costos directos (1+2+3): |  | 1702.61