## Hoja 1
SPI020 | Ud | Inodoro suspendido.
Inodoro suspendido, de porcelana sanitaria, acabado termoesmaltado, color blanco, de 355x700x340 mm, con borde de descarga, con asiento y tapa de inodoro, de Duroplast, color blanco. Incluso elementos de fijación y silicona para sellado de juntas.
Código |  | Unidad | Descripción | Cantidad | Precio unitario | Precio parcial
1 |  |  | Materiales
mt30sfg110a |  | Ud | Inodoro suspendido, de porcelana sanitaria, acabado termoesmaltado, color blanco, de 355x700x340 mm, con borde de descarga, con elementos de fijación. | 1 | 1501.71 | 1501.71
mt30sfg111a |  | Ud | Asiento y tapa de inodoro, de Duroplast, color blanco. | 1 | 542.82 | 542.82
mt30www005 |  | Ud | Cartucho de 300 ml de silicona ácida monocomponente, fungicida, para sellado de juntas en ambientes húmedos. | 0.012 | 38.43 | 0.46
|  |  |  | Subtotal materiales: |  | 2044.99
2 |  |  | Mano de obra
mo008 |  | h | Operario plomero. | 2.095 | 32.35 | 67.77
|  |  |  | Subtotal mano de obra: |  | 67.77
3 |  |  | Herramientas
|  | % | Herramientas | 2 | 2112.76 | 42.26
Coste de mantenimiento decenal: S/. 1.012,86 en los primeros 10 años. |  |  |  | Costos directos (1+2+3): |  | 2155.02