## Hoja 1
SPL010 | Ud |  | Lavatorio mural.
Lavatorio de porcelana sanitaria, mural, de altura fija, de 715x570 mm, fijado a bastidor metálico regulable, de acero pintado con poliéster, empotrado en muro de albañilería o en tabique de placas de yeso, de 495 mm de anchura y 1120 a 1320 mm de altura. Incluso válvula de desagüe y sifón individual y silicona para sellado de juntas. El precio no incluye la grifería.
Código |  | Unidad |  | Descripción | Cantidad | Precio unitario | Precio parcial
1 |  |  |  | Materiales
mt30lpp020i |  | Ud |  | Lavatorio de porcelana sanitaria, mural, de altura fija, de 715x570 mm; incluso válvula de desagüe y sifón individual. | 1 | 1920.7 | 1920.7
mt30asp030a |  | Ud |  | Bastidor metálico regulable, de acero pintado con poliéster, como soporte de lavatorio suspendido, para empotrar en muro de albañilería o en tabique de placas de yeso, de 495 mm de anchura y 1120 a 1320 mm de altura; incluso anclajes, varillas de conexión, codo de desagüe de 40 mm de diámetro y embellecedores de las varillas de conexión. | 1 | 777.05 | 777.05
mt30www005 |  | Ud |  | Cartucho de 300 ml de silicona ácida monocomponente, fungicida, para sellado de juntas en ambientes húmedos. | 0.012 | 38.1 | 0.46
[5 empty] | Subtotal materiales: |  | 2698.21
2 |  |  |  | Mano de obra
mo008 |  | h |  | Operario plomero. | 1.537 | 32.15 | 49.41
[5 empty] | Subtotal mano de obra: |  | 49.41
3 |  |  |  | Herramientas
|  | % |  | Herramientas | 2 | 2747.62 | 54.95
Coste de mantenimiento decenal: S/. 1.317,21 en los primeros 10 años. |  |  |  |  | Costos directos (1+2+3): |  | 2802.57