## Hoja 1
SPL010 | Ud |  | Lavatorio mural.
Lavatorio de porcelana sanitaria, mural, de altura regulable, de 680x580 mm, equipado con grifo monomando con caño extraíble de accionamiento por palanca, cuerpo de latón cromado y flexible de 1,25 m de longitud, instalado sobre ménsulas fijadas a bastidor metálico regulable, de acero pintado con poliéster, empotrado en muro de albañilería o en tabique de placas de yeso, de 495 mm de anchura y 1120 a 1320 mm de altura. Incluso válvula de desagüe, sifón individual y ménsulas de fijación y silicona para sellado de juntas.
Código |  | Unidad |  | Descripción | Cantidad | Precio unitario | Precio parcial
1 |  |  |  | Materiales
mt30lpp010gj |  | Ud |  | Lavatorio de porcelana sanitaria, mural, de altura regulable, de 680x580 mm, equipado con grifo monomando con caño extraíble de accionamiento por palanca, cuerpo de latón cromado y flexible de 1,25 m de longitud; incluso válvula de desagüe, sifón individual y ménsulas de fijación. | 1 | 5523.12 | 5523.12
mt30asp030a |  | Ud |  | Bastidor metálico regulable, de acero pintado con poliéster, como soporte de lavatorio suspendido, para empotrar en muro de albañilería o en tabique de placas de yeso, de 495 mm de anchura y 1120 a 1320 mm de altura; incluso anclajes, varillas de conexión, codo de desagüe de 40 mm de diámetro y embellecedores de las varillas de conexión. | 1 | 777.05 | 777.05
mt30www005 |  | Ud |  | Cartucho de 300 ml de silicona ácida monocomponente, fungicida, para sellado de juntas en ambientes húmedos. | 0.012 | 38.1 | 0.46
[5 empty] | Subtotal materiales: |  | 6300.63
2 |  |  |  | Mano de obra
mo008 |  | h |  | Operario plomero. | 2.095 | 32.15 | 67.35
[5 empty] | Subtotal mano de obra: |  | 67.35
3 |  |  |  | Herramientas
|  | % |  | Herramientas | 2 | 6367.98 | 127.36
Coste de mantenimiento decenal: S/. 3.052,81 en los primeros 10 años. |  |  |  |  | Costos directos (1+2+3): |  | 6495.34