## Hoja 1
STA020 | m |  | Banda táctil antideslizante de aluminio.
Banda táctil antideslizante de aluminio anodizado, de 30 mm de anchura y 3 mm de altura, de color natural, fijada con adhesivo de poliuretano sobre el pavimento, mediante el uso de una plantilla.
Código |  | Unidad |  | Descripción | Cantidad | Precio unitario | Precio parcial
1 |  |  |  | Materiales
mt47pta010a |  | m |  | Banda táctil antideslizante de aluminio anodizado, de 30 mm de anchura y 3 mm de altura, de color natural, para fijar con adhesivo sobre el pavimento. | 1.05 | 26.83 | 28.17
mt47adc110a |  | kg |  | Adhesivo especial de poliuretano bicomponente. | 0.24 | 16.98 | 4.08
mt47pta020 |  | m² |  | Plantilla reutilizable para montaje de pavimentos táctiles. | 0.005 | 489.15 | 2.45
mt27wav030 |  | m |  | Cinta de papel de 5 cm de anchura. | 0.1 | 0.28 | 0.03
[5 empty] | Subtotal materiales: |  | 34.73
2 |  |  |  | Mano de obra
mo080 |  | h |  | Oficial de montaje. | 0.066 | 21.86 | 1.44
[5 empty] | Subtotal mano de obra: |  | 1.44
3 |  |  |  | Herramientas
|  | % |  | Herramientas | 2 | 36.17 | 0.72
Coste de mantenimiento decenal: S/. 11,80 en los primeros 10 años. |  |  |  |  | Costos directos (1+2+3): |  | 36.89