## Hoja 1
SVB020 | Ud |  | Banco de tablero fenólico HPL para vestuario.
Banco para vestidor con zapatero, de tablero fenólico HPL y estructura de acero inoxidable AISI 316, de 2500 mm de longitud, 390 mm de profundidad y 420 mm de altura.
Código |  | Unidad |  | Descripción | Cantidad | Precio unitario | Precio parcial
1 |  |  |  | Materiales
mt45bvg100h |  | Ud |  | Banco para vestidor con zapatero, de 2500 mm de longitud, 390 mm de profundidad y 420 mm de altura, formado por asiento de dos tablas y zapatero de una tabla, de tablero fenólico HPL, color a elegir, de 150x13 mm de sección, fijados a una estructura tubular de acero inoxidable AISI 316, de 35x35 mm de sección, incluso accesorios de montaje. | 1 | 1250.11 | 1250.11
[5 empty] | Subtotal materiales: |  | 1250.11
2 |  |  |  | Mano de obra
mo011 |  | h |  | Operario de montaje. | 0.21 | 32.15 | 6.75
mo080 |  | h |  | Oficial de montaje. | 0.21 | 21.72 | 4.56
[5 empty] | Subtotal mano de obra: |  | 11.31
3 |  |  |  | Herramientas
|  | % |  | Herramientas | 2 | 1261.42 | 25.23
Coste de mantenimiento decenal: S/. 657,48 en los primeros 10 años. |  |  |  |  | Costos directos (1+2+3): |  | 1286.65