## Hoja 1
SZB017 | Ud |  | Cesta de publicidad.
Cesta de publicidad de plancha de acero color blanco, de 240x100x320 mm.
Código |  | Unidad |  | Descripción | Cantidad | Precio unitario | Precio parcial
1 |  |  |  | Materiales
mt45btv550aa |  | Ud |  | Cesta de publicidad de plancha de acero color blanco, de 240x100x320 mm, con tornillería de fijación y rótulo adhesivo de publicidad. | 1 | 81.8 | 81.8
[5 empty] | Subtotal materiales: |  | 81.8
2 |  |  |  | Mano de obra
mo080 |  | h |  | Oficial de montaje. | 0.131 | 21.86 | 2.86
[5 empty] | Subtotal mano de obra: |  | 2.86
3 |  |  |  | Herramientas
|  | % |  | Herramientas | 2 | 84.66 | 1.69
Coste de mantenimiento decenal: S/. 35,40 en los primeros 10 años. |  |  |  |  | Costos directos (1+2+3): |  | 86.35