## Hoja 1
UAA012 | Ud | Caja de registro prefabricada.
Caja de registro de paso, prefabricada de concreto, de dimensiones interiores 40x40x50 cm, sobre falso piso de concreto simple. El precio no incluye la excavación ni el relleno del trasdós.
Código |  | Unidad | Descripción | Cantidad | Precio unitario | Precio parcial
1 |  |  | Materiales
mt10hmf055akb |  | m³ | Concreto simple f'c=210 kg/cm² (21 MPa), no expuesto a ciclos de congelamiento y deshielo, exposición a sulfatos insignificante, sin requerimiento de permeabilidad, no expuesto a cloruros, tamaño máximo del agregado 19 mm, consistencia blanda, premezclado en planta, según el Reglamento Nacional de Edificaciones NTE E.060. | 0.098 | 246.8 | 24.19
mt11arh010b |  | Ud | Caja de registro con fondo, modular, prefabricada de concreto fck=25 MPa, de 40x40x50 cm de medidas interiores, para saneamiento. | 1 | 133.9 | 133.9
mt11arh020b |  | Ud | Marco y tapa prefabricados de concreto armado fck=25 MPa, para cajas de registro de saneamiento de 40x40 cm, espesor de la tapa 4 cm, con cierre hermético al paso de los olores mefíticos. | 1 | 45.67 | 45.67
|  |  |  | Subtotal materiales: |  | 203.76
2 |  |  | Mano de obra
mo041 |  | h | Operario de construcción de obra civil. | 0.665 | 31.48 | 20.93
mo087 |  | h | Oficial de construcción de obra civil. | 0.492 | 21.86 | 10.76
|  |  |  | Subtotal mano de obra: |  | 31.69
3 |  |  | Herramientas
|  | % | Herramientas | 2 | 235.45 | 4.71
Coste de mantenimiento decenal: S/. 12,01 en los primeros 10 años. |  |  |  | Costos directos (1+2+3): |  | 240.16