## Hoja 1
UDB010 | m² |  | Pavimento deportivo de césped sintético.
Pavimento deportivo para pista de tenis, formado por césped sintético, color verde, compuesto de mechones rectos prefibrilados de 5/32" de fibra 100% polietileno resistente a los rayos UV, 5000 decitex, 110 micras de espesor, tejidos sobre base de polipropileno reforzada con una capa de fieltro, con termofijado y sellado con látex, de 15 mm de altura de pelo, 17 mm de altura total de moqueta, 2411 g/m² y 49140 mechones/m², con líneas de juego de césped sintético, color blanco, banda de unión de geotextil de polipropileno, de 300 mm de anchura y adhesivo de poliuretano bicomponente, lastrado con 20 kg/m² de agregado silíceo, de granulometría comprendida entre 0,4 y 0,8 mm.
Código |  | Unidad |  | Descripción | Cantidad | Precio unitario | Precio parcial
1 |  |  |  | Materiales
mt47cit200ma |  | m² |  | Césped sintético, color verde, compuesto de mechones rectos prefibrilados de 5/32" de fibra 100% polietileno resistente a los rayos UV, 5000 decitex, 110 micras de espesor, tejidos sobre base de polipropileno reforzada con una capa de fieltro, con termofijado y sellado con látex, de 15 mm de altura de pelo, 17 mm de altura total de moqueta, 2411 g/m² y 49140 mechones/m², suministrado en rollos. | 1 | 60.79 | 60.79
mt47cit260a |  | kg |  | Adhesivo de poliuretano bicomponente. | 0.18 | 15.64 | 2.82
mt47cit250a |  | m |  | Banda de unión de geotextil de polipropileno, de 300 mm de anchura, para pistas de pádel o de tenis, de césped sintético, suministrada en rollos. | 0.4 | 3.84 | 1.54
mt47cit004a |  | kg |  | Agregado silíceo, de granulometría comprendida entre 0,4 y 0,8 mm, suministrado en sacos. | 20 | 0.52 | 10.4
[5 empty] | Subtotal materiales: |  | 75.55
2 |  |  |  | Equipos
mq07cel010 |  | h |  | Carretilla elevadora diesel de doble tracción de 8 t. | 0.003 | 82.94 | 0.25
[5 empty] | Subtotal equipos: |  | 0.25
3 |  |  |  | Mano de obra
mo041 |  | h |  | Operario de construcción de obra civil. | 0.194 | 31.29 | 6.07
mo087 |  | h |  | Oficial de construcción de obra civil. | 0.194 | 21.72 | 4.21
[5 empty] | Subtotal mano de obra: |  | 10.28
4 |  |  |  | Herramientas
|  | % |  | Herramientas | 2 | 86.08 | 1.72
Coste de mantenimiento decenal: S/. 186,14 en los primeros 10 años. |  |  |  |  | Costos directos (1+2+3+4): |  | 87.8