## Hoja 1
UDB030 | m |  | Banda de unión para la instalación de césped sintético.
Banda de unión para césped sintético en instalaciones deportivas, realizada con membrana geotextil multicapa, impermeable y reforzada, compuesta de poliolefinas termoplásticas, provista de fibra para la adhesión en ambas caras, de 0,50 mm de espesor, suministrada en rollos de 300 mm de anchura y 100 m de longitud, dispuesta sobre base elástica drenante.
Código |  | Unidad |  | Descripción | Cantidad | Precio unitario | Precio parcial
1 |  |  |  | Materiales
mt15rev070a |  | m |  | Banda de unión para césped sintético en instalaciones deportivas, realizada con membrana geotextil multicapa, impermeable y reforzada, compuesta de poliolefinas termoplásticas, provista de fibra para la adhesión en ambas caras, de 0,50 mm de espesor, suministrada en rollos de 300 mm de anchura y 100 m de longitud. | 1.01 | 6.4 | 6.46
mt47adc110a |  | kg |  | Adhesivo especial de poliuretano bicomponente. | 0.25 | 16.94 | 4.24
[5 empty] | Subtotal materiales: |  | 10.7
2 |  |  |  | Mano de obra
mo041 |  | h |  | Operario de construcción de obra civil. | 0.027 | 31.29 | 0.84
mo087 |  | h |  | Oficial de construcción de obra civil. | 0.027 | 21.72 | 0.59
[5 empty] | Subtotal mano de obra: |  | 1.43
3 |  |  |  | Herramientas
|  | % |  | Herramientas | 2 | 12.13 | 0.24
Coste de mantenimiento decenal: S/. 2,47 en los primeros 10 años. |  |  |  |  | Costos directos (1+2+3): |  | 12.37