## Hoja 1
UDR020 | Ud |  | Marcado de pistas sobre piso de resinas sintéticas.
Marcado y señalización de pista de fútbol sala con pintura acrílica mate vía agua.
Código |  | Unidad |  | Descripción | Cantidad | Precio unitario | Precio parcial
1 |  |  |  | Materiales
mt27pij040 |  | kg |  | Pintura acrílica mate vía agua, color a elegir, densidad 1,3 g/m³, viscosidad > 20 poises. | 10 | 40.38 | 403.8
mt47mpi030 |  | Ud |  | Rollo de cinta adhesiva. | 20 | 8.71 | 174.2
[5 empty] | Subtotal materiales: |  | 578
2 |  |  |  | Mano de obra
mo038 |  | h |  | Operario pintor. | 13.06 | 31.29 | 408.65
mo076 |  | h |  | Oficial pintor. | 13.06 | 21.72 | 283.66
[5 empty] | Subtotal mano de obra: |  | 692.31
3 |  |  |  | Herramientas
|  | % |  | Herramientas | 2 | 1270.31 | 25.41
Coste de mantenimiento decenal: S/. 2.060,19 en los primeros 10 años. |  |  |  |  | Costos directos (1+2+3): |  | 1295.72