## Hoja 1
UGS010 | Ud |  | Manguera de aspiración.
4 m de manguera de aspiración de caucho sintético EPDM de alta calidad con refuerzos de cable de acero en espiral y cordón sintético, de 1" de diámetro, con resistencia a los rayos UV, rango de presión de 0,85 a 1,5 bar, con kit de aspiración formado por filtro de acero inoxidable con boya de plástico, válvula antirretorno de latón, dos racores de latón y dos abrazaderas de acero inoxidable y tapa de cierre para pasamuros, de 100 mm de diámetro, de caucho sintético NBR, de 30 mm de espesor, recubierta con una plancha de acero inoxidable de 5 mm de espesor con perforaciones para las mangueras de aspiración y para los cables.
Código |  | Unidad |  | Descripción | Cantidad | Precio unitario | Precio parcial
1 |  |  |  | Materiales
mt37eqp020a |  | m |  | Manguera de aspiración de caucho sintético EPDM de alta calidad con refuerzos de cable de acero en espiral y cordón sintético, de 1" de diámetro, con resistencia a los rayos UV, rango de presión de 0,85 a 1,5 bar. | 4 | 51.05 | 204.2
mt37eqp025a |  | Ud |  | Kit de aspiración formado por filtro de acero inoxidable con boya de plástico, válvula antirretorno de latón, dos racores de latón y dos abrazaderas de acero inoxidable, para manguera de aspiración de 1" de diámetro. | 1 | 178.65 | 178.65
mt37eqp028a |  | Ud |  | Tapa de cierre para pasamuros, de 100 mm de diámetro, de caucho sintético NBR, de 30 mm de espesor, recubierta con una plancha de acero inoxidable de 5 mm de espesor con perforaciones para las mangueras de aspiración y para los cables. | 1 | 208.43 | 208.43
[5 empty] | Subtotal materiales: |  | 591.28
2 |  |  |  | Mano de obra
mo008 |  | h |  | Operario plomero. | 0.649 | 32.15 | 20.87
mo107 |  | h |  | Oficial plomero. | 0.649 | 21.68 | 14.07
[5 empty] | Subtotal mano de obra: |  | 34.94
3 |  |  |  | Herramientas
|  | % |  | Herramientas | 2 | 626.22 | 12.52
Coste de mantenimiento decenal: S/. 70,26 en los primeros 10 años. |  |  |  |  | Costos directos (1+2+3): |  | 638.74