## Hoja 1
UHI010 | Ud | Hornacina de albañilería.
Hornacina de 70x100x30 cm, de albañilería de ladrillo cerámico hueco doble, para revestir, 33x16x7 cm, con juntas de 10 mm de espesor, recibida con mortero de cemento confeccionado en obra, con 250 kg/m³ de cemento, color gris, dosificación 1:6, suministrado en sacos, para alojamiento de instalaciones (marcos y puertas no incluidos en este precio).
Código |  |  | Unidad | Descripción | Cantidad | Precio unitario | Precio parcial
1 |  |  |  | Materiales
mt04lvc010g |  |  | Ud | Ladrillo cerámico hueco doble, para revestir, 33x16x7 cm, densidad 810 kg/m³. | 38 | 1.5 | 57
mt08aaa010a |  |  | m³ | Agua. | 0.012 | 4.66 | 0.06
mt01arg005a |  |  | t | Arena de cantera, para mortero preparado en obra. | 0.031 | 62.38 | 1.93
mt08cem000b |  |  | kg | Cemento gris en sacos. | 4.846 | 0.46 | 2.23
mt10hmf055akb |  |  | m³ | Concreto simple f'c=210 kg/cm² (21 MPa), no expuesto a ciclos de congelamiento y deshielo, exposición a sulfatos insignificante, sin requerimiento de permeabilidad, no expuesto a cloruros, tamaño máximo del agregado 19 mm, consistencia blanda, premezclado en planta, según el Reglamento Nacional de Edificaciones NTE E.060. | 0.063 | 246.36 | 15.52
mt04lvg020a |  |  | Ud | Tablero cerámico hueco machihembrado, para revestir, 50x20x3 cm, con las testas rectas. | 4 | 0.82 | 3.28
[5 empty] | Subtotal materiales: |  | 80.02
2 |  |  |  | Equipos
mq06hor010 |  |  | h | Mezcladora de concreto eléctrica con una capacidad de amasado de 160 l. | 0.017 | 10.4 | 0.18
[5 empty] | Subtotal equipos: |  | 0.18
3 |  |  |  | Mano de obra
mo041 |  |  | h | Operario de construcción de obra civil. | 6.586 | 31.29 | 206.08
mo087 |  |  | h | Oficial de construcción de obra civil. | 6.861 | 21.72 | 149.02
[5 empty] | Subtotal mano de obra: |  | 355.1
4 |  |  |  | Herramientas
|  |  | % | Herramientas | 2 | 435.3 | 8.71
Coste de mantenimiento decenal: S/. 8,88 en los primeros 10 años. |  |  |  |  | Costos directos (1+2+3+4): |  | 444.01