## Hoja 1
UHP010 | Ud |  | Hornacina prefabricada de concreto.
Hornacina prefabricada de concreto, para alojamiento de medidor de agua, de 760x250x1200 mm de dimensiones exteriores.
Código |  | Unidad |  | Descripción | Cantidad | Precio unitario | Precio parcial
1 |  |  |  | Materiales
mt47hph010q |  | Ud |  | Hornacina prefabricada de concreto, para alojamiento de medidor de agua, de 760x250x1200 mm de dimensiones exteriores, formada por cemento, agregado, fibras de acero y polipropileno. | 1 | 497.47 | 497.47
[5 empty] | Subtotal materiales: |  | 497.47
2 |  |  |  | Equipos
mq07gte010c |  | h |  | Grúa autopropulsada de brazo telescópico con una capacidad de elevación de 30 t y 27 m de altura máxima de trabajo. | 0.58 | 226.17 | 131.18
[5 empty] | Subtotal equipos: |  | 131.18
3 |  |  |  | Mano de obra
mo041 |  | h |  | Operario de construcción de obra civil. | 0.286 | 31.29 | 8.95
mo087 |  | h |  | Oficial de construcción de obra civil. | 0.286 | 21.72 | 6.21
[5 empty] | Subtotal mano de obra: |  | 15.16
4 |  |  |  | Herramientas
|  | % |  | Herramientas | 2 | 643.81 | 12.88
Coste de mantenimiento decenal: S/. 13,13 en los primeros 10 años. |  |  |  |  | Costos directos (1+2+3+4): |  | 656.69