## Hoja 1
UII011 | Ud | Baliza con lámpara LED.
Baliza, de 120x39x1200 mm, de 9 W, alimentación a 220/240 V y 50-60 Hz, con lámpara LED no reemplazable, temperatura de color 3000 K, con cuerpo de aluminio, acabado lacado, exterior color negro acabado texturizado e interior color negro acabado texturizado, y haz de luz extensivo, índice de deslumbramiento unificado menor de 19, índice de reproducción cromática mayor de 80, flujo luminoso 88 lúmenes, grado de protección IP65 y aislamiento clase II.
Código |  | Unidad | Descripción | Cantidad | Precio unitario | Precio parcial
1 |  |  | Materiales
mt34blg010Ga |  | Ud | Baliza, de 120x39x1200 mm, de 9 W, alimentación a 220/240 V y 50-60 Hz, con lámpara LED no reemplazable, temperatura de color 3000 K, con cuerpo de aluminio, acabado lacado, exterior color negro acabado texturizado e interior color negro acabado texturizado, y haz de luz extensivo, índice de deslumbramiento unificado menor de 19, índice de reproducción cromática mayor de 80, flujo luminoso 88 lúmenes, grado de protección IP65 y aislamiento clase II. | 1 | 3501.9 | 3501.9
|  |  |  | Subtotal materiales: |  | 3501.9
2 |  |  | Mano de obra
mo003 |  | h | Operario electricista. | 0.535 | 32.15 | 17.2
mo102 |  | h | Oficial electricista. | 0.535 | 21.68 | 11.6
|  |  |  | Subtotal mano de obra: |  | 28.8
3 |  |  | Herramientas
|  | % | Herramientas | 2 | 3530.7 | 70.61
Coste de mantenimiento decenal: S/. 1.440,52 en los primeros 10 años. |  |  |  | Costos directos (1+2+3): |  | 3601.31