## Hoja 1
UII011 | Ud |  | Baliza con lámpara LED.
Baliza, de 120x39x1200 mm, de 13 W, alimentación a 220/240 V y 50-60 Hz, con lámpara LED no reemplazable, temperatura de color 3000 K, con cuerpo de aluminio, acabado lacado, exterior color negro acabado texturizado e interior color negro acabado texturizado, y haz de luz extensivo, doble, índice de deslumbramiento unificado menor de 19, índice de reproducción cromática mayor de 80, flujo luminoso 106 lúmenes, grado de protección IP65 y aislamiento clase II.
Código |  | Unidad |  | Descripción | Cantidad | Precio unitario | Precio parcial
1 |  |  |  | Materiales
mt34blg010Ib |  | Ud |  | Baliza, de 120x39x1200 mm, de 13 W, alimentación a 220/240 V y 50-60 Hz, con lámpara LED no reemplazable, temperatura de color 3000 K, con cuerpo de aluminio, acabado lacado, exterior color negro acabado texturizado e interior color negro acabado texturizado, y haz de luz extensivo, doble, índice de deslumbramiento unificado menor de 19, índice de reproducción cromática mayor de 80, flujo luminoso 106 lúmenes, grado de protección IP65 y aislamiento clase II. | 1 | 3665.99 | 3665.99
[5 empty] | Subtotal materiales: |  | 3665.99
2 |  |  |  | Mano de obra
mo003 |  | h |  | Operario electricista. | 0.535 | 32.15 | 17.2
mo102 |  | h |  | Oficial electricista. | 0.535 | 21.68 | 11.6
[5 empty] | Subtotal mano de obra: |  | 28.8
3 |  |  |  | Herramientas
|  | % |  | Herramientas | 2 | 3694.79 | 73.9
Coste de mantenimiento decenal: S/. 1.507,48 en los primeros 10 años. |  |  |  |  | Costos directos (1+2+3): |  | 3768.69