## Hoja 1
UII020 | Ud | Farola para alumbrado de zonas peatonales.
Farola con distribución de luz radialmente asimétrica, con luminaria circular de 420 mm de diámetro y 100 mm de altura, con lámpara LED de 53 W, con cuerpo de aluminio inyectado, aluminio y acero inoxidable, vidrio de seguridad, clase de protección I, grado de protección IP66, con placa de anclaje y pernos, con caja de conexión y protección, con fusibles, conductor interior, toma de tierra con pica y caja de registro de paso y derivación de 40x40x60 cm, con marco y tapa de fierro fundido. Incluso lámparas. El precio no incluye la excavación de la cimentación ni la formación de la cimentación.
Código |  |  | Unidad | Descripción | Cantidad | Precio unitario | Precio parcial
1 |  |  |  | Materiales
mt34www020 |  |  | Ud | Caja de registro de paso y derivación de 40x40x60 cm, con marco y tapa de fierro fundido. | 1 | 375.4 | 375.4
mt34www040 |  |  | Ud | Caja de conexión y protección, con fusibles. | 1 | 30.53 | 30.53
mt34www050 |  |  | m | Conductor aislado de cobre para 0,6/1 kV de 2x2,5 mm². | 5.9 | 2.14 | 12.63
mt35ttc010b |  |  | m | Conductor de cobre desnudo, de 35 mm². | 2 | 14.28 | 28.56
mt35tte010a |  |  | Ud | Electrodo para red de toma de tierra cobreado con 300 µm, fabricado en acero, de 14 mm de diámetro y 1,5 m de longitud. | 1 | 81.28 | 81.28
mt34beg105b |  |  | Ud | Farola con distribución de luz radialmente asimétrica, con luminaria circular de 420 mm de diámetro y 100 mm de altura, con lámpara LED de 53 W, con cuerpo de aluminio inyectado, aluminio y acero inoxidable, vidrio de seguridad, clase de protección I, grado de protección IP66, con placa de anclaje y pernos. | 1 | 13684.7 | 13684.7
mt34beg101e |  |  | Ud | Columna cilíndrica para luminaria, de 6000 mm de altura, de aluminio lacado con rail de montaje. | 1 | 7441.64 | 7441.64
[5 empty] | Subtotal materiales: |  | 21654.8
2 |  |  |  | Equipos
mq04cag010c |  |  | h | Camión con grúa de hasta 12 t. | 1.159 | 197.64 | 229.06
[5 empty] | Subtotal equipos: |  | 229.06
3 |  |  |  | Mano de obra
mo003 |  |  | h | Operario electricista. | 0.669 | 32.15 | 21.51
mo102 |  |  | h | Oficial electricista. | 0.669 | 21.68 | 14.5
[5 empty] | Subtotal mano de obra: |  | 36.01
4 |  |  |  | Herramientas
|  |  | % | Herramientas | 2 | 21919.8 | 438.4
Coste de mantenimiento decenal: S/. 11.849,87 en los primeros 10 años. |  |  |  |  | Costos directos (1+2+3+4): |  | 22358.3