## Hoja 1
UJP010 | Ud |  | Siembra de árbol.
Siembra de Jacaranda (Jacaranda mimosifolia) de 14 a 16 cm de perímetro de tronco a 1 m del suelo, en hoyo de 60x60x60 cm realizado con medios mecánicos; suministro en contenedor. Incluso tierra vegetal cribada y substratos vegetales fertilizados.
Código |  | Unidad |  | Descripción | Cantidad | Precio unitario | Precio parcial
1 |  |  |  | Materiales
mt48eap010f |  | Ud |  | Jacaranda (Jacaranda mimosifolia) de 14 a 16 cm de perímetro de tronco a 1 m del suelo; suministro en contenedor de 45 litros, D=45 cm. | 1 | 157.8 | 157.8
mt48tie030a |  | m³ |  | Tierra vegetal cribada, suministrada a granel. | 0.1 | 73.77 | 7.38
mt48tie020 |  | kg |  | Abono mineral complejo NPK 15-15-15. | 0.01 | 2.57 | 0.03
mt08aaa010a |  | m³ |  | Agua. | 0.04 | 4.66 | 0.19
[5 empty] | Subtotal materiales: |  | 165.4
2 |  |  |  | Equipos
mq01exn020a |  | h |  | Retroexcavadora hidráulica sobre neumáticos, de 105 kW. | 0.058 | 156.46 | 9.07
mq04dua020b |  | h |  | Dumper de descarga frontal de 2 t de carga útil. | 0.058 | 31.29 | 1.81
[5 empty] | Subtotal equipos: |  | 10.88
3 |  |  |  | Mano de obra
mo040 |  | h |  | Operario jardinero. | 0.205 | 31.29 | 6.41
mo115 |  | h |  | Peón jardinero. | 0.41 | 20.92 | 8.58
[5 empty] | Subtotal mano de obra: |  | 14.99
4 |  |  |  | Herramientas
|  | % |  | Herramientas | 2 | 191.27 | 3.83
Coste de mantenimiento decenal: S/. 183,39 en los primeros 10 años. |  |  |  |  | Costos directos (1+2+3+4): |  | 195.1