## Hoja 1
UMB020 | Ud |  | Banco de madera.
Banco con respaldo, de tablillas de madera tropical de 2,5x2,5 cm, sencillo, de 170 cm de longitud, fijado a una superficie soporte (no incluida en este precio).
Código |  | Unidad |  | Descripción | Cantidad | Precio unitario | Precio parcial
1 |  |  |  | Materiales
mt52mug060i |  | Ud |  | Banco con respaldo, de tablillas de madera tropical de 2,5x2,5 cm, sencillo, de 170 cm de longitud, pintado y barnizado, con soportes de pasamanos y tornillos y pasadores de acero cadmiado. | 1 | 970.35 | 970.35
mt52mug200b |  | Ud |  | Repercusión, en la colocación de banco, de elementos de fijación sobre superficie soporte: tarugos y tornillos de acero. | 1 | 14.57 | 14.57
[5 empty] | Subtotal materiales: |  | 984.92
2 |  |  |  | Mano de obra
mo041 |  | h |  | Operario de construcción de obra civil. | 0.569 | 31.29 | 17.8
mo087 |  | h |  | Oficial de construcción de obra civil. | 0.569 | 21.72 | 12.36
[5 empty] | Subtotal mano de obra: |  | 30.16
3 |  |  |  | Herramientas
|  | % |  | Herramientas | 2 | 1015.08 | 20.3
Coste de mantenimiento decenal: S/. 662,64 en los primeros 10 años. |  |  |  |  | Costos directos (1+2+3): |  | 1035.38