## Hoja 1
UMB020 | Ud | Banco de madera.
Banco con respaldo de madera, de tablas de madera tropical, de 60 cm de longitud, fijado a una base de concreto f'c=210 kg/cm² (21 MPa), no expuesto a ciclos de congelamiento y deshielo, exposición a sulfatos insignificante, sin requerimiento de permeabilidad, no expuesto a cloruros, tamaño máximo del agregado 20 mm, consistencia plástica.
Código |  | Unidad | Descripción | Cantidad | Precio unitario | Precio parcial
1 |  |  | Materiales
mt52mug070a |  | Ud | Banco con respaldo de madera, de tablas de madera tropical, de 60 cm de longitud, pintado y barnizado, con soportes de fundición de aluminio. | 1 | 1515.56 | 1515.56
mt52mug200a |  | Ud | Repercusión, en la colocación de banco, de elementos de fijación sobre concreto: tarugos de expansión de acero, tornillos especiales y pasta química. | 1 | 21.54 | 21.54
mt10hmf055akc |  | m³ | Concreto simple f'c=210 kg/cm² (21 MPa), no expuesto a ciclos de congelamiento y deshielo, exposición a sulfatos insignificante, sin requerimiento de permeabilidad, no expuesto a cloruros, tamaño máximo del agregado 19 mm, consistencia plástica, premezclado en planta, según el Reglamento Nacional de Edificaciones NTE E.060. | 0.2 | 234.04 | 46.81
|  |  |  | Subtotal materiales: |  | 1583.91
2 |  |  | Mano de obra
mo041 |  | h | Operario de construcción de obra civil. | 0.569 | 31.29 | 17.8
mo087 |  | h | Oficial de construcción de obra civil. | 1.138 | 21.72 | 24.72
|  |  |  | Subtotal mano de obra: |  | 42.52
3 |  |  | Herramientas
|  | % | Herramientas | 2 | 1626.43 | 32.53
Coste de mantenimiento decenal: S/. 1.061,73 en los primeros 10 años. |  |  |  | Costos directos (1+2+3): |  | 1658.96