## Hoja 1
UMG005 | Ud |  | Conjunto de juegos infantiles.
Conjunto de juegos infantiles, compuesto por columpio de tubo de acero pintado al horno, de 1 plaza, para niños de 1 a 4 años, con zona de seguridad de 12,50 m² y 0,80 m de altura libre de caída; casa con mesas y bancos de madera de pino silvestre, tratada en autoclave, de 1,46 m de altura, para niños de 2 a 6 años, con zona de seguridad de 17,40 m² y 0,60 m de altura libre de caída; juego de muelle de acero y estructura de tubo de acero pintado al horno, de 1 plaza, para niños de 2 a 6 años, con zona de seguridad de 7,50 m² y 0,45 m de altura libre de caída; balancín de tubo de acero pintado al horno y paneles HPL, de 2 plazas, para niños de 3 a 8 años, con zona de seguridad de 11,50 m² y 1,00 m de altura libre de caída; tobogán de placas de polietileno de alta densidad, para niños de 2 a 6 años, con zona de seguridad de 16,00 m² y 1,00 m de altura libre de caída. Colocación en obra: con tarugos químicos, sobre una superficie base. Incluso elementos de fijación. El precio no incluye la superficie base.
Código |  | Unidad |  | Descripción | Cantidad | Precio unitario | Precio parcial
1 |  |  |  | Materiales
mt50spl105b |  | Ud |  | Fijación compuesta por tarugo químico, arandela y tornillo de acero. | 30 | 17.8 | 534
mt52jig030aa |  | Ud |  | Columpio de tubo de acero pintado al horno, de 1 plaza, con colgadores de poliamida, asiento de poliuretano y rodamientos y cadenas de acero inoxidable, para niños de 1 a 4 años, con zona de seguridad de 12,50 m² y 0,80 m de altura libre de caída, con elementos de fijación. Y. | 1 | 4038.16 | 4038.16
mt52jig080a |  | Ud |  | Casa con mesas y bancos de madera de pino silvestre, tratada en autoclave, de 1,46 m de altura, para niños de 2 a 6 años, con zona de seguridad de 17,40 m² y 0,60 m de altura libre de caída, con elementos de fijación. Y. | 1 | 12697.3 | 12697.3
mt52jig040a |  | Ud |  | Juego de muelle de acero y estructura de tubo de acero pintado al horno, de 1 plaza, con paneles HPL y asiento de caucho, para niños de 2 a 6 años, con zona de seguridad de 7,50 m² y 0,45 m de altura libre de caída, con elementos de fijación. | 1 | 2523.21 | 2523.21
mt52jig020a |  | Ud |  | Balancín de tubo de acero pintado al horno y paneles HPL, de 2 plazas, con muelles de acero y asientos de polietileno, para niños de 3 a 8 años, con zona de seguridad de 11,50 m² y 1,00 m de altura libre de caída, con elementos de fijación. Y. | 1 | 5787.17 | 5787.17
mt52jig050a |  | Ud |  | Tobogán de placas de polietileno de alta densidad, rampa de polietileno, barra de seguridad y escalones de poliuretano con núcleo de acero, para niños de 2 a 6 años, con zona de seguridad de 16,00 m² y 1,00 m de altura libre de caída, con elementos de fijación. Y. | 1 | 6944.6 | 6944.6
[5 empty] | Subtotal materiales: |  | 32524.5
2 |  |  |  | Equipos
mq04cag010a |  | h |  | Camión con grúa de hasta 6 t. | 1.159 | 167.78 | 194.46
[5 empty] | Subtotal equipos: |  | 194.46
3 |  |  |  | Mano de obra
mo041 |  | h |  | Operario de construcción de obra civil. | 11.948 | 31.48 | 376.12
mo087 |  | h |  | Oficial de construcción de obra civil. | 11.948 | 21.86 | 261.18
[5 empty] | Subtotal mano de obra: |  | 637.3
4 |  |  |  | Herramientas
|  | % |  | Herramientas | 2 | 33356.2 | 667.12
Coste de mantenimiento decenal: S/. 39.130,25 en los primeros 10 años. |  |  |  |  | Costos directos (1+2+3+4): |  | 34023.3