## Hoja 1
UMH100 | Ud | Bolardo extraíble desmontable.
Bolardo con cuerpo extraíble de fierro de 790x70x70 mm y base empotrable de acero galvanizado de 210x90x90 mm.
Código |  | Unidad | Descripción | Cantidad | Precio unitario | Precio parcial
1 |  |  | Materiales
mt52mug020a |  | Ud | Bolardo con cuerpo extraíble de fierro de 790x70x70 mm y base empotrable de acero galvanizado de 210x90x90 mm, longitud total del conjunto 1000 mm, cierre mediante llave de cabeza triangular, acabado con pintura epoxi. | 1 | 411.54 | 411.54
mt10hmf055akc |  | m³ | Concreto simple f'c=210 kg/cm² (21 MPa), no expuesto a ciclos de congelamiento y deshielo, exposición a sulfatos insignificante, sin requerimiento de permeabilidad, no expuesto a cloruros, tamaño máximo del agregado 19 mm, consistencia plástica, premezclado en planta, según el Reglamento Nacional de Edificaciones NTE E.060. | 0.1 | 234.46 | 23.45
|  |  |  | Subtotal materiales: |  | 434.99
2 |  |  | Mano de obra
mo041 |  | h | Operario de construcción de obra civil. | 0.853 | 31.48 | 26.85
mo087 |  | h | Oficial de construcción de obra civil. | 0.853 | 21.86 | 18.65
|  |  |  | Subtotal mano de obra: |  | 45.5
3 |  |  | Herramientas
|  | % | Herramientas | 2 | 480.49 | 9.61
Coste de mantenimiento decenal: S/. 313,66 en los primeros 10 años. |  |  |  | Costos directos (1+2+3): |  | 490.1