## Hoja 1
UPD020 | Ud |  | Electrobomba para piscina.
Electrobomba autoaspirante de polipropileno reforzado con fibra de vidrio, con una potencia de 0,60 kW, 3000 r.p.m., cierre mecánico de acero inoxidable AISI 316, motor asíncrono, protección IP55, aislamiento clase F, para alimentación trifásica a 230/400 V y 50 Hz de frecuencia, caudal máximo 11 m³/h para una presión de 10 m.c.a. y nivel de presión sonora 68 dBA. Incluso prefiltro.
Código |  | Unidad |  | Descripción | Cantidad | Precio unitario | Precio parcial
1 |  |  |  | Materiales
mt47ped100pb |  | Ud |  | Electrobomba autoaspirante de polipropileno reforzado con fibra de vidrio, con una potencia de 0,6 kW, 3000 r.p.m., cierre mecánico de acero inoxidable AISI 316, motor asíncrono, protección IP55, aislamiento clase F, para alimentación trifásica a 230/400 V y 50 Hz de frecuencia, caudal máximo 11 m³/h para una presión de 10 m.c.a. y nivel de presión sonora 68 dBA, incluso prefiltro. | 1 | 1676.58 | 1676.58
[5 empty] | Subtotal materiales: |  | 1676.58
2 |  |  |  | Mano de obra
mo008 |  | h |  | Operario plomero. | 2.078 | 32.15 | 66.81
mo107 |  | h |  | Oficial plomero. | 2.078 | 21.68 | 45.05
[5 empty] | Subtotal mano de obra: |  | 111.86
3 |  |  |  | Herramientas
|  | % |  | Herramientas | 2 | 1788.44 | 35.77
Coste de mantenimiento decenal: S/. 857,38 en los primeros 10 años. |  |  |  |  | Costos directos (1+2+3): |  | 1824.21