## Hoja 1
UPD020 | Ud |  | Electrobomba para piscina.
Electrobomba centrífuga de fierro fundido, con una potencia de 5,5 kW, 1500 r.p.m., cierre mecánico y eje de acero inoxidable AISI 316, motor asíncrono, protección IP54, aislamiento clase F, para alimentación trifásica a 400/690 V y 50 Hz de frecuencia, caudal máximo 115 m³/h para una presión de 10 m.c.a. y nivel de presión sonora 70 dBA. Incluso prefiltro.
Código |  | Unidad |  | Descripción | Cantidad | Precio unitario | Precio parcial
1 |  |  |  | Materiales
mt47ped101cc |  | Ud |  | Electrobomba centrífuga de fierro fundido, con una potencia de 5,5 kW, 1500 r.p.m., cierre mecánico y eje de acero inoxidable AISI 316, motor asíncrono, protección IP54, aislamiento clase F, para alimentación trifásica a 400/690 V y 50 Hz de frecuencia, caudal máximo 115 m³/h para una presión de 10 m.c.a. y nivel de presión sonora 70 dBA, incluso prefiltro. | 1 | 14899 | 14899
[5 empty] | Subtotal materiales: |  | 14899
2 |  |  |  | Mano de obra
mo008 |  | h |  | Operario plomero. | 2.078 | 32.15 | 66.81
mo107 |  | h |  | Oficial plomero. | 2.078 | 21.68 | 45.05
[5 empty] | Subtotal mano de obra: |  | 111.86
3 |  |  |  | Herramientas
|  | % |  | Herramientas | 2 | 15010.8 | 300.22
Coste de mantenimiento decenal: S/. 7.196,20 en los primeros 10 años. |  |  |  |  | Costos directos (1+2+3): |  | 15311.1