## Hoja 1
UPE041 | Ud |  | Ducha solar.
Ducha solar para piscina, de aluminio, con maneta monomando y rociador fijo, con sistema antical y depósito acumulador de aluminio de 30 litros para calentar el agua aprovechando la energía solar, fijada a una superficie soporte (no incluida en este precio). Incluso anclajes, topes, embellecedores, juntas, tarugos y tornillos, racor de conexión, tuberías para conducción de agua y elementos de anclaje.
Código |  | Unidad |  | Descripción | Cantidad | Precio unitario | Precio parcial
1 |  |  |  | Materiales
mt47pep042a |  | Ud |  | Ducha solar para piscina, de aluminio, con maneta monomando y rociador fijo, con sistema antical y depósito acumulador de aluminio de 30 litros para calentar el agua aprovechando la energía solar, con anclajes, topes, embellecedores, juntas, tarugos y tornillos. | 1 | 2779.2 | 2779.2
mt47pep041 |  | Ud |  | Repercusión por instalación de ducha exterior en área de piscina. Incluye los materiales necesarios para la formación del plato de ducha, instalación de acometida de agua, instalación de desagües y conexiones a la redes principales. | 1 | 1419.84 | 1419.84
mt09reh330 |  | kg |  | Mortero de resina epoxi con arena de sílice, de endurecimiento rápido, para relleno de anclajes. | 0.2 | 15.16 | 3.03
[5 empty] | Subtotal materiales: |  | 4202.07
2 |  |  |  | Mano de obra
mo107 |  | h |  | Oficial plomero. | 1.663 | 21.82 | 36.29
mo041 |  | h |  | Operario de construcción de obra civil. | 8.313 | 31.48 | 261.69
mo087 |  | h |  | Oficial de construcción de obra civil. | 2.771 | 21.86 | 60.57
[5 empty] | Subtotal mano de obra: |  | 358.55
3 |  |  |  | Herramientas
|  | % |  | Herramientas | 2 | 4560.62 | 91.21
Coste de mantenimiento decenal: S/. 1.304,84 en los primeros 10 años. |  |  |  |  | Costos directos (1+2+3): |  | 4651.83