## Hoja 1
UPM010 | Ud |  | Skimmer.
Skimmer con acceso estándar, de resinas termoplásticas de ABS, color blanco, con tapa circular, flotador de compuerta, clapeta para regulación de caudal y cesto recogehojas, con prefiltro higiénico desechable. Incluso piezas de conexión.
Código |  | Unidad |  | Descripción | Cantidad | Precio unitario | Precio parcial
1 |  |  |  | Materiales
mt47ped030a |  | Ud |  | Skimmer con acceso estándar, de resinas termoplásticas de ABS, color blanco, con tapa circular, flotador de compuerta, clapeta para regulación de caudal y cesto recogehojas, incluso piezas de conexión. | 1 | 378.56 | 378.56
mt47ped035 |  | Ud |  | Prefiltro higiénico desechable para cesto recogehojas. | 1 | 5.17 | 5.17
[5 empty] | Subtotal materiales: |  | 383.73
2 |  |  |  | Mano de obra
mo008 |  | h |  | Operario plomero. | 0.346 | 32.35 | 11.19
mo107 |  | h |  | Oficial plomero. | 0.346 | 21.82 | 7.55
[5 empty] | Subtotal mano de obra: |  | 18.74
3 |  |  |  | Herramientas
|  | % |  | Herramientas | 2 | 402.47 | 8.05
Coste de mantenimiento decenal: S/. 98,52 en los primeros 10 años. |  |  |  |  | Costos directos (1+2+3): |  | 410.52