## Hoja 1
URE010 | Ud | Acceso de riego.
Acceso de riego tipo bayoneta, de latón, conexión de 1" de diámetro, con tapa.
Código |  | Unidad | Descripción | Cantidad | Precio unitario | Precio parcial
1 |  |  | Materiales
mt48wwg115c |  | Ud | Acceso de riego tipo bayoneta, de latón, conexión de 1" de diámetro, con tapa. | 1 | 143.63 | 143.63
mt37tpj023dc |  | Ud | Collarín de toma de PP con dos tornillos, para tubo de 40 mm de diámetro exterior, con toma para conexión roscada de 1" de diámetro, PN=16 atm, con juntas elásticas de EPDM, según ISO 15874-3. | 1 | 11.76 | 11.76
mt37tpa030ba |  | m | Tubo de polietileno PE 40 de color negro con bandas de color azul, de 25 mm de diámetro exterior y 3,5 mm de espesor, PN=10 atm. | 1 | 6.15 | 6.15
|  |  |  | Subtotal materiales: |  | 161.54
2 |  |  | Mano de obra
mo008 |  | h | Operario plomero. | 0.268 | 32.15 | 8.62
mo107 |  | h | Oficial plomero. | 0.268 | 21.68 | 5.81
|  |  |  | Subtotal mano de obra: |  | 14.43
3 |  |  | Herramientas
|  | % | Herramientas | 2 | 175.97 | 3.52
Coste de mantenimiento decenal: S/. 73,59 en los primeros 10 años. |  |  |  | Costos directos (1+2+3): |  | 179.49