## Hoja 1
URE020 | Ud | Aspersor.
Aspersor aéreo de giro por impacto, de latón, con arco ajustable, radio de 10 a 37 m regulable con tornillo, conexión de 1 1/4" de diámetro.
Código |  | Unidad | Descripción | Cantidad | Precio unitario | Precio parcial
1 |  |  | Materiales
mt48asp010d |  | Ud | Aspersor aéreo de giro por impacto, de latón, con arco ajustable, radio de 10 a 37 m regulable con tornillo, conexión de 1 1/4" de diámetro, intervalo de presiones recomendado de 4 a 8 bar. | 1 | 522.04 | 522.04
mt37tpj023fd |  | Ud | Collarín de toma de PP con cuatro tornillos, para tubo de 63 mm de diámetro exterior, con toma para conexión roscada de 1 1/4" de diámetro, PN=16 atm, con juntas elásticas de EPDM, según ISO 15874-3. | 1 | 20.73 | 20.73
mt48wwg200d |  | Ud | Tubería de longitud regulable con dos codos articulados en sus extremos, de 1 1/4" de diámetro. | 1 | 128.58 | 128.58
|  |  |  | Subtotal materiales: |  | 671.35
2 |  |  | Mano de obra
mo008 |  | h | Operario plomero. | 0.161 | 32.15 | 5.18
mo107 |  | h | Oficial plomero. | 0.161 | 21.68 | 3.49
|  |  |  | Subtotal mano de obra: |  | 8.67
3 |  |  | Herramientas
|  | % | Herramientas | 2 | 680.02 | 13.6
Coste de mantenimiento decenal: S/. 326,00 en los primeros 10 años. |  |  |  | Costos directos (1+2+3): |  | 693.62