## Hoja 1
URE020 | Ud | Aspersor.
Aspersor emergente de giro por impacto, de latón, con arco ajustable, radio de 5 a 20 m regulable con tornillo, conexión de 3/4" de diámetro.
Código |  | Unidad | Descripción | Cantidad | Precio unitario | Precio parcial
1 |  |  | Materiales
mt48asp020e |  | Ud | Aspersor emergente de giro por impacto, de latón, con arco ajustable, radio de 5 a 20 m regulable con tornillo, conexión de 3/4" de diámetro, intervalo de presiones recomendado de 2 a 5 bar. | 1 | 110.77 | 110.77
mt37tpj023cb |  | Ud | Collarín de toma de PP con dos tornillos, para tubo de 32 mm de diámetro exterior, con toma para conexión roscada de 3/4" de diámetro, PN=16 atm, con juntas elásticas de EPDM, según ISO 15874-3. | 1 | 9.66 | 9.66
mt48wwg200b |  | Ud | Tubería de longitud regulable con dos codos articulados en sus extremos, de 3/4" de diámetro. | 1 | 12.14 | 12.14
|  |  |  | Subtotal materiales: |  | 132.57
2 |  |  | Mano de obra
mo008 |  | h | Operario plomero. | 0.201 | 32.15 | 6.46
mo107 |  | h | Oficial plomero. | 0.201 | 21.68 | 4.36
|  |  |  | Subtotal mano de obra: |  | 10.82
3 |  |  | Herramientas
|  | % | Herramientas | 2 | 143.39 | 2.87
Coste de mantenimiento decenal: S/. 68,74 en los primeros 10 años. |  |  |  | Costos directos (1+2+3): |  | 146.26