## Hoja 1
URE025 | Ud |  | Difusor.
Difusor emergente, con 5 cm de emergencia, caudal proporcional al sector regado.
Código |  | Unidad |  | Descripción | Cantidad | Precio unitario | Precio parcial
1 |  |  |  | Materiales
mt48dif020a |  | Ud |  | Difusor emergente, con 5 cm de emergencia, caudal proporcional al sector regado, válvula antidrenaje, junta autolimpiable y conexión de 1/2" de diámetro. | 1 | 9.35 | 9.35
mt37tpj023ca |  | Ud |  | Collarín de toma de PP con dos tornillos, para tubo de 32 mm de diámetro exterior, con toma para conexión roscada de 1/2" de diámetro, PN=16 atm, con juntas elásticas de EPDM, según ISO 15874-3. | 1 | 9.58 | 9.58
[5 empty] | Subtotal materiales: |  | 18.93
2 |  |  |  | Mano de obra
mo008 |  | h |  | Operario plomero. | 0.201 | 32.15 | 6.46
mo107 |  | h |  | Oficial plomero. | 0.201 | 21.68 | 4.36
[5 empty] | Subtotal mano de obra: |  | 10.82
3 |  |  |  | Herramientas
|  | % |  | Herramientas | 2 | 29.75 | 0.6
Coste de mantenimiento decenal: S/. 14,26 en los primeros 10 años. |  |  |  |  | Costos directos (1+2+3): |  | 30.35