## Hoja 1
USA020 | Ud |  | Trampa de grasas de acero inoxidable.
Trampa de grasas de acero inoxidable AISI 304, de 118 litros, de 1,75 litros/s de caudal máximo de aguas grises y de 750x350x450 mm, con tapa, cesta de desbaste extraíble, llave de vaciado, acceso de entrada y acceso de salida de 90 mm de diámetro.
Código |  | Unidad |  | Descripción | Cantidad | Precio unitario | Precio parcial
1 |  |  |  | Materiales
mt46fgp100c |  | Ud |  | Trampa de grasas de acero inoxidable AISI 304, de 118 litros, de 1,75 litros/s de caudal máximo de aguas grises y de 750x350x450 mm, con tapa, cesta de desbaste extraíble, llave de vaciado, acceso de entrada y acceso de salida de 90 mm de diámetro, para instalación bajo tablero. | 1 | 7673.5 | 7673.5
[5 empty] | Subtotal materiales: |  | 7673.5
2 |  |  |  | Mano de obra
mo008 |  | h |  | Operario plomero. | 0.691 | 32.15 | 22.22
mo107 |  | h |  | Oficial plomero. | 0.691 | 21.68 | 14.98
[5 empty] | Subtotal mano de obra: |  | 37.2
3 |  |  |  | Herramientas
|  | % |  | Herramientas | 2 | 7710.7 | 154.21
Coste de mantenimiento decenal: S/. 865,14 en los primeros 10 años. |  |  |  |  | Costos directos (1+2+3): |  | 7864.91