## Hoja 1
USS010 | Ud |  | Fosa séptica de polietileno de alta densidad (PEAD/HDPE).
Fosa séptica de polietileno de alta densidad (PEAD/HDPE), de 4500 litros, de 1600 mm de diámetro y 2660 mm de altura, para 23 usuarios (H.E.).
Código |  | Unidad |  | Descripción | Cantidad | Precio unitario | Precio parcial
1 |  |  |  | Materiales
mt46fsp100e |  | Ud |  | Fosa séptica de polietileno de alta densidad (PEAD/HDPE), de 4500 litros, de 1600 mm de diámetro y 2660 mm de altura, para 23 usuarios (H.E.), con acceso de 410 mm de diámetro, acceso de entrada y acceso de salida de 125 mm de diámetro, para tratamiento primario de aguas residuales. | 1 | 7817.86 | 7817.86
[5 empty] | Subtotal materiales: |  | 7817.86
2 |  |  |  | Mano de obra
mo008 |  | h |  | Operario plomero. | 3.384 | 32.15 | 108.8
mo107 |  | h |  | Oficial plomero. | 3.384 | 21.68 | 73.37
[5 empty] | Subtotal mano de obra: |  | 182.17
3 |  |  |  | Herramientas
|  | % |  | Herramientas | 2 | 8000.03 | 160
Coste de mantenimiento decenal: S/. 897,60 en los primeros 10 años. |  |  |  |  | Costos directos (1+2+3): |  | 8160.03