## Hoja 1
USS010 | Ud |  | Fosa séptica de polietileno de alta densidad (PEAD/HDPE).
Fosa séptica de polietileno de alta densidad (PEAD/HDPE), de 6000 litros, de 1740 mm de diámetro y 2930 mm de altura, para 30 usuarios (H.E.).
Código |  | Unidad |  | Descripción | Cantidad | Precio unitario | Precio parcial
1 |  |  |  | Materiales
mt46fsp100f |  | Ud |  | Fosa séptica de polietileno de alta densidad (PEAD/HDPE), de 6000 litros, de 1740 mm de diámetro y 2930 mm de altura, para 30 usuarios (H.E.), con acceso de 410 mm de diámetro, acceso de entrada y acceso de salida de 125 mm de diámetro, para tratamiento primario de aguas residuales. | 1 | 9330.54 | 9330.54
[5 empty] | Subtotal materiales: |  | 9330.54
2 |  |  |  | Mano de obra
mo008 |  | h |  | Operario plomero. | 3.605 | 32.15 | 115.9
mo107 |  | h |  | Oficial plomero. | 3.605 | 21.68 | 78.16
[5 empty] | Subtotal mano de obra: |  | 194.06
3 |  |  |  | Herramientas
|  | % |  | Herramientas | 2 | 9524.6 | 190.49
Coste de mantenimiento decenal: S/. 1.068,66 en los primeros 10 años. |  |  |  |  | Costos directos (1+2+3): |  | 9715.09