## Hoja 1
USS010 | Ud |  | Fosa séptica de polietileno de alta densidad (PEAD/HDPE).
Fosa séptica de polietileno de alta densidad (PEAD/HDPE), de 8000 litros, de 2000 mm de diámetro y 3040 mm de longitud, para 40 usuarios (H.E.).
Código |  | Unidad |  | Descripción | Cantidad | Precio unitario | Precio parcial
1 |  |  |  | Materiales
mt46fsp100g |  | Ud |  | Fosa séptica de polietileno de alta densidad (PEAD/HDPE), de 8000 litros, de 2000 mm de diámetro y 3040 mm de longitud, para 40 usuarios (H.E.), con acceso de 500 mm de diámetro, acceso de entrada y acceso de salida de 125 mm de diámetro, para tratamiento primario de aguas residuales. | 1 | 17827 | 17827
[5 empty] | Subtotal materiales: |  | 17827
2 |  |  |  | Mano de obra
mo008 |  | h |  | Operario plomero. | 3.839 | 32.15 | 123.42
mo107 |  | h |  | Oficial plomero. | 3.839 | 21.68 | 83.23
[5 empty] | Subtotal mano de obra: |  | 206.65
3 |  |  |  | Herramientas
|  | % |  | Herramientas | 2 | 18033.6 | 360.67
Coste de mantenimiento decenal: S/. 2.023,37 en los primeros 10 años. |  |  |  |  | Costos directos (1+2+3): |  | 18394.3