## Hoja 1
USS040 | Ud |  | Fosa séptica compacta, de polietileno de alta densidad (PEAD/HDPE).
Fosa séptica compacta de polietileno de alta densidad (PEAD/HDPE) con filtro biológico aeróbico, de 4500 litros, de 1600 mm de diámetro y 2660 mm de longitud.
Código |  | Unidad |  | Descripción | Cantidad | Precio unitario | Precio parcial
1 |  |  |  | Materiales
mt46fsp110d |  | Ud |  | Fosa séptica compacta de polietileno de alta densidad (PEAD/HDPE) con filtro biológico aeróbico, de 4500 litros, de 1600 mm de diámetro y 2660 mm de longitud, con dos bocas de acceso de 410 mm de diámetro, acceso de entrada y acceso de salida de 110 mm de diámetro, para tratamiento de aguas residuales. | 1 | 10383.8 | 10383.8
[5 empty] | Subtotal materiales: |  | 10383.8
2 |  |  |  | Mano de obra
mo008 |  | h |  | Operario plomero. | 3.384 | 32.15 | 108.8
mo107 |  | h |  | Oficial plomero. | 3.384 | 21.68 | 73.37
[5 empty] | Subtotal mano de obra: |  | 182.17
3 |  |  |  | Herramientas
|  | % |  | Herramientas | 2 | 10565.9 | 211.32
Coste de mantenimiento decenal: S/. 1.185,50 en los primeros 10 años. |  |  |  |  | Costos directos (1+2+3): |  | 10777.2