## Hoja 1
USS040 | Ud |  | Fosa séptica compacta, de polietileno de alta densidad (PEAD/HDPE).
Fosa séptica compacta de polietileno de alta densidad (PEAD/HDPE) con filtro biológico aeróbico, de 12000 litros, de 2000 mm de diámetro y 4340 mm de longitud.
Código |  | Unidad |  | Descripción | Cantidad | Precio unitario | Precio parcial
1 |  |  |  | Materiales
mt46fsp110g |  | Ud |  | Fosa séptica compacta de polietileno de alta densidad (PEAD/HDPE) con filtro biológico aeróbico, de 12000 litros, de 2000 mm de diámetro y 4340 mm de longitud, con dos bocas de acceso de 500 mm de diámetro, acceso de entrada y acceso de salida de 125 mm de diámetro, para tratamiento de aguas residuales. | 1 | 27871.5 | 27871.5
[5 empty] | Subtotal materiales: |  | 27871.5
2 |  |  |  | Mano de obra
mo008 |  | h |  | Operario plomero. | 4.171 | 32.15 | 134.1
mo107 |  | h |  | Oficial plomero. | 4.171 | 21.68 | 90.43
[5 empty] | Subtotal mano de obra: |  | 224.53
3 |  |  |  | Herramientas
|  | % |  | Herramientas | 2 | 28096 | 561.92
Coste de mantenimiento decenal: S/. 3.152,37 en los primeros 10 años. |  |  |  |  | Costos directos (1+2+3): |  | 28657.9