## Hoja 1
UVT020 | m |  | Vallado de terreno, de malla electrosoldada.
Vallado de terreno formado por paneles de malla electrosoldada, de 50x50 mm de paso de malla y 4 mm de diámetro, acabado galvanizado, con bastidor de perfil hueco de acero galvanizado de sección 20x20x1,5 mm y postes de perfil hueco de acero galvanizado, de sección cuadrada 40x40x1,5 mm y 1 m de altura, separados 2 m entre sí y empotrados en muros de albañilería u concreto. Incluso mortero de cemento para recibido de los postes y accesorios para la fijación de los paneles de malla electrosoldada a los postes metálicos. El precio no incluye el muro.
Código |  | Unidad |  | Descripción | Cantidad | Precio unitario | Precio parcial
1 |  |  |  | Materiales
mt52vse010a |  | m² |  | Panel de malla electrosoldada, de 50x50 mm de paso de malla y 4 mm de diámetro, acabado galvanizado. | 1 | 32.06 | 32.06
mt52vpm020a |  | Ud |  | Poste de perfil hueco de acero galvanizado, de sección cuadrada 40x40x1,5 mm y 1 m de altura. | 0.55 | 18.06 | 9.93
mt52vpm010a |  | m |  | Perfil hueco de acero galvanizado, de sección cuadrada 20x20x1,5 mm. | 3 | 8.46 | 25.38
mt52vpm051 |  | Ud |  | Accesorios para la fijación de los paneles de malla electrosoldada a los postes metálicos. | 1 | 9.16 | 9.16
mt08aaa010a |  | m³ |  | Agua. | 0.006 | 4.66 | 0.03
mt01arg005a |  | t |  | Arena de cantera, para mortero preparado en obra. | 0.015 | 62.38 | 0.94
mt08cem000b |  | kg |  | Cemento gris en sacos. | 3.8 | 0.46 | 1.75
mt08adt010 |  | kg |  | Aditivo hidrófugo para impermeabilización de morteros u concretos. | 0.076 | 3.74 | 0.28
[5 empty] | Subtotal materiales: |  | 79.53
2 |  |  |  | Mano de obra
mo087 |  | h |  | Oficial de construcción de obra civil. | 0.137 | 21.72 | 2.98
mo018 |  | h |  | Operario carpintero metálico. | 0.411 | 31.7 | 13.03
mo059 |  | h |  | Oficial carpintero metálico. | 0.411 | 21.77 | 8.95
[5 empty] | Subtotal mano de obra: |  | 24.96
3 |  |  |  | Herramientas
|  | % |  | Herramientas | 3 | 104.49 | 3.13
Coste de mantenimiento decenal: S/. 18,30 en los primeros 10 años. |  |  |  |  | Costos directos (1+2+3): |  | 107.62