## Hoja 1
UXD010 | m | Borde metálico de acero corten.
Borde metálico de pletinas de acero corten de 250 mm de altura y 8,0 mm de espesor, unidas entre sí mediante elementos metálicos de anclaje soldados a las pletinas, colocado sobre base de concreto f'c=210 kg/cm² (21 MPa), no expuesto a ciclos de congelamiento y deshielo, exposición a sulfatos insignificante, sin requerimiento de permeabilidad, no expuesto a cloruros, tamaño máximo del agregado 19 mm, consistencia blanda, para delimitar espacios y separar materiales de pavimentación.
Código |  |  | Unidad | Descripción | Cantidad | Precio unitario | Precio parcial
1 |  |  |  | Materiales
mt18bme020e |  |  | m | Borde metálico de pletinas de acero corten de 250 mm de altura y 8 mm de espesor, unidas entre sí mediante elementos metálicos de anclaje soldados a las pletinas, incluso elementos metálicos de anclaje soldados a las pletinas. | 1.05 | 132.36 | 138.98
mt10hmf055akb |  |  | m³ | Concreto simple f'c=210 kg/cm² (21 MPa), no expuesto a ciclos de congelamiento y deshielo, exposición a sulfatos insignificante, sin requerimiento de permeabilidad, no expuesto a cloruros, tamaño máximo del agregado 19 mm, consistencia blanda, premezclado en planta, según el Reglamento Nacional de Edificaciones NTE E.060. | 0.045 | 246.36 | 11.09
[5 empty] | Subtotal materiales: |  | 150.07
2 |  |  |  | Mano de obra
mo041 |  |  | h | Operario de construcción de obra civil. | 0.424 | 31.29 | 13.27
[5 empty] | Subtotal mano de obra: |  | 13.27
3 |  |  |  | Herramientas
|  |  | % | Herramientas | 2 | 163.34 | 3.27
Coste de mantenimiento decenal: S/. 65,98 en los primeros 10 años. |  |  |  |  | Costos directos (1+2+3): |  | 166.61