## Hoja 1
UYP010 | m² |  | Reparación de vereda o pavimento en áreas públicas, con mortero a base de cemento.
Reparación de vereda o pavimento en áreas públicas, de superficie horizontal, con mortero fluido, de fraguado rápido, color negro, con una resistencia a compresión a 28 días mayor o igual a 55 N/mm² y un módulo de elasticidad mayor o igual a 25000 N/mm², Euroclase A1 de reacción al fuego, aplicado manualmente, en capa de 50 mm de espesor medio.
Código |  | Unidad |  | Descripción | Cantidad | Precio unitario | Precio parcial
1 |  |  |  | Materiales
mt09rem090k |  | kg |  | Mortero fluido, de fraguado rápido, color negro, con una resistencia a compresión a 28 días mayor o igual a 55 N/mm² y un módulo de elasticidad mayor o igual a 25000 N/mm², Euroclase A1 de reacción al fuego. | 100 | 3.51 | 351
mt08aaa010a |  | m³ |  | Agua. | 0.01 | 4.68 | 0.05
[5 empty] | Subtotal materiales: |  | 351.05
2 |  |  |  | Mano de obra
mo041 |  | h |  | Operario de construcción de obra civil. | 0.777 | 31.48 | 24.46
mo087 |  | h |  | Oficial de construcción de obra civil. | 0.777 | 21.86 | 16.99
[5 empty] | Subtotal mano de obra: |  | 41.45
3 |  |  |  | Herramientas
|  | % |  | Herramientas | 2 | 392.5 | 7.85
Coste de mantenimiento decenal: S/. 44,04 en los primeros 10 años. |  |  |  |  | Costos directos (1+2+3): |  | 400.35